## Sheet1
附件3：
安检设备
序号 | 产品名称 | 产品参数 | 数量 | 单位 | 单价（元） | 合计（元） | 备注
1 | 安检机 | 1．具备通过X射线的穿透能力，支持对行李、货物进行快速不开箱检查的新型安检设备 2．全数字安检机，全数字信号传输处理，具备抗干扰能力、图像清晰，强穿透力、高分辨力、具备物质识别功能。 3．嵌入式操作系统，多核ARM，具备实时状态监控功能 4．具备防辐射功能：≥2-5mm铅板 5．具备防夹手装置：通道进出口的皮带下方、通道两侧及接物架具备防夹手设计 6．输送带：具备耐切割、耐刮花；3mm厚度，表面需防静电处理. 7．具备故障自检功能。出现故障时自动判断，及时给出提示故障代码信息 8．具备彩色/黑白、局增、高穿、低穿、超增、有机物剔除、无机物剔除、反色、加亮、减暗、灰扫、放大、伪彩、有机物增强、可疑物品报警标记、边缘增强处理等功能 9．图像回放：≥30幅已检图像回放 10．存储图像：≥10000幅已检图像 11．线分辨率/穿透分辨率：40AWG/32AWG 12．空间分辨率：垂直：1.0mm 水平：1.0mm穿透力：8mm 13．安全性能、电磁兼容性、电气安全、环境适应性：符合GB15208.1-2005 14．传送带最大负荷：≥150Kg 15．配备附件：专用键盘加鼠标、鼠标垫、显示器。 16.万向显示器功能：设备应具有万向显示器功能，显示器可呈多角度展现。 17.移动平台功能：设备应具有移动平台功能，可移动到不同地点。 18.密度报警功能：设备应具有密度报警功能，当过检物超过密度报警设定值时报警。 19.探测驱动功能：设备应具有探测驱动功能，当输送装置上无过检物，输送装置停，当输送装置上有过检物，输送装置运转。 | 4 | 台
2 | 安检门 | 1.操作授权：应对影响探测性能的装置和参数加以保护，避免非授权人员擅自改动。 2.参数存储：金属门应具有对所设定的参数进行存储的能力，断电后再次上电启动时不应改变。 3.探测灵敏度：金属门的探测灵敏度应能从低到高方便地调节，灵敏度调节应大于等于50个级别。 4.稳定工作时间：应大于等于24h，待机期间不应出现误报警。 5.报警响应时间：应报警测试物进入探测区1s内，金属门应发出报警指示，此测试物离开探测区后报警指示延小于等于1s。 6.通行速度试验：在探测区内，金属门应能对其所属探测类别的通行速度为0.2m/s~2.0m/s的应报警测试物正确响应并报警，总探测率应大于等于90%。 7.抗相互干扰：以大于等于0.5m外沿间距，并排安置多台金属门时，各金属门均应能正常工作。 8.抗静止金属物景响：金属探测门性能不受门体四周1m范围以外的大静止金属物体的影响；金属探测门性能应不受地面0.1m以下的金属结构的影响。 9.抗相互干扰：以大于等于0.5m外沿间距，并排安置多台金属门时，各金属门均应正常工作。 10.多防区探测功能和探测灵敏度：安检门应可在6、12、18个防区报警模式间进行切换。当多区有报警物时，应能设置为各区都报、只报金属量最大区、只报金属量最大的三个区域等工作模式；探测灵敏度:通过参数调整，探测能力应能达I类、II类、III类中的两类或三类的金属门。 11.报警声音（报警状态指示）：应能从静音到最大声强分档调节，距金属门0.8米处，最大声强应不低于92.2dB。 12.人数统计功能：应能进行红外开启和关闭的分组管理，设备屏应能实时显示正向、反向通过人数以及正向反向报警人数，以及通过总人数，总报警次数，通过人数差等信息。 13.预设工作场景：安检门应具有快速设置灵敏度功能，应能预设不少于100个应用场所。对于特定场所用户所需的标准安检灵敏度，用户应可通过快速设置功能一键设置，应支持自定义灵敏度。 14.报警联动功能：安检门应能输出至少一路控制信号给X光安检机、访客机、道闸、升降机、门禁等外围设备，用于联动控制。 15.超大金属探测能力：各灵敏度等级下都应能检测到10KG以上金属测试物，并指示相应的报警区位。 | 4 | 台
合计 |  |  | 0
注：本项目实行总价包干,报价应包括：所有材料、设备、人工、机械、施工安装、安全及施工项目所需的防（抑）尘等临时性设施和各类辅助设施、固体废物（垃圾、渣土等）运输及处置、成品保护质保期服务等费用、各项税费及合同实施过程中不可预见费用等完成本次采购项下的全部费用。